## Stückliste
Commodore Port Breakout: 2x12 Breakout Rev. 0
Bill of Material Rev. 0.0
Pos. | Qty | Value | Footprint | Ref.-No. | Comment
1 | 1 | 201-2-01-00 | 2 Layer | PCB Rev. 0 | 2 layer, Cu 35µ, HASL, 54.0mm x 18.0mm, 1.6mm FR4
2 | 1 | 2x13 box header, 2.54mm | 2X13WV | J2 | e.g. Reichelt WSL 26G
3 | 1 | Edge connector, 2x12, 3.96mm | 2X12_PORT | J1 | edge connector, PET/C64 user port, series 805