## Stückliste
Commodore Port Breakout: Cassette Breakout Rev. 0
Bill of Material Rev. 0.0
Pos. | Qty | Value | Footprint | Ref.-No. | Comment
1 | 1 | 199-2-01-00 | 2 Layer | PCB Rev. 0 | 2 layer, Cu 35µ, HASL, 30.0 x 18.0, 1.6mm FR4
2 | 1 | 2x3 box connector | 2X03WV | J2 | e.g. Reichelt WSL 6G
3 | 1 | 2x6, 3.96mm pitch | TAPEPORT | J1 | edge connector, 805 series, C64/PET cassette port